## Лист1
СОГЛАСОВАНО: |  |  |  |  | УТВЕРЖДАЮ:
Главный инженер |  |  |  |  | Управляющий директор
ООО "ВАЗЛ" |  |  |  |  | ООО"ВАЗЛ"
_______________ К.И.Калмыков |  |  |  |  | _____________ В.Ф.Болотин
"_____" ___________ 2014 г. |  |  |  |  | "______" __________ 2014 г.
СОРТАМЕНТ ТРУБ
ВЫПУСКАЕМЫХ ООО"ВАЗЛ"
Ввод в действие c 01.02.2014 г.
№ | Сортамент | Вес 1 п.м, | Количество | Вес пакета, |  | Общая длина
п/п | Круглых | кг | труб в пакете, | тн |  | труб в пакете,м
| труб |  | шт. | 6000 мм |  | 6000 мм
5 | Ǿ12х0,7 | 0.195 | 711 | 0.83187 |  | 4266
6 | Ǿ12х0,8 | 0.221 | 711 | 0.94279 |  | 4266
7 | Ǿ12х1,0 | 0.271 | 711 | 1.1561 |  | 4266
8 | Ǿ12х1,2 | 0.32 | 711 | 1.3651 |  | 4266
9 | Ǿ12х1,5 | 0.388 | 711 | 1.6552 |  | 4266
10 | Ǿ14х0,7 | 0.23 | 635 | 0.8763 |  | 3810
11 | Ǿ14х0,8 | 0.26 | 635 | 0.9906 |  | 3810
12 | Ǿ14х1,0 | 0.321 | 635 | 1.223 |  | 3810
13 | Ǿ14х1,2 | 0.379 | 635 | 1.444 |  | 3810
14 | Ǿ14х1,5 | 0.462 | 635 | 1.7602 |  | 3810
15 | Ǿ16х0,7 | 0.264 | 538 | 0.85219 |  | 3228
16 | Ǿ16х0,8 | 0.3 | 538 | 0.9684 |  | 3228
17 | Ǿ16х0,9 | 0.335 | 538 | 1.0814 |  | 3228
18 | Ǿ16х1,0 | 0.37 | 538 | 1.1944 |  | 3228
19 | Ǿ16х1,2 | 0.438 | 538 | 1.4139 |  | 3228
20 | Ǿ16х1,5 | 0.536 | 538 | 1.7302 |  | 3228
21 | Ǿ18х0,7 | 0.299 | 426 | 0.76424 |  | 2556
22 | Ǿ18х0,8 | 0.339 | 426 | 0.86648 |  | 2556
23 | Ǿ18х0,95 | 0.4 | 426 | 1.0224 |  | 2556
24 | Ǿ18х1,0 | 0.419 | 426 | 1.071 |  | 2556
25 | Ǿ18х1,2 | 0.497 | 426 | 1.2703 |  | 2556
26 | Ǿ18х1,5 | 0.61 | 426 | 1.5592 |  | 2556
27 | Ǿ19х0,8 | 0.359 | 420 | 0.90468 |  | 2520
28 | Ǿ19х1,0 | 0.444 | 420 | 1.1189 |  | 2520
29 | Ǿ19х1,2 | 0.527 | 420 | 1.328 |  | 2520
30 | Ǿ19х1,5 | 0.647 | 420 | 1.6304 |  | 2520
31 | Ǿ20х0,7 | 0.333 | 440 | 0.87912 |  | 2640
32 | Ǿ20х0,8 | 0.379 | 440 | 1.0006 |  | 2640
33 | Ǿ20х0,9 | 0.424 | 440 | 1.1194 |  | 2640
34 | Ǿ20х0,95 | 0.446 | 440 | 1.1774 |  | 2640
35 | Ǿ20х1,0 | 0.469 | 440 | 1.2382 |  | 2640
36 | Ǿ20х1,2 | 0.556 | 440 | 1.4678 |  | 2640
37 | Ǿ20х1,5 | 0.684 | 440 | 1.8058 |  | 2640
№ | Сортамент | Вес 1 п.м, | Количество | Вес пакета, |  | Общая длина
п/п | Круглых | кг | труб в пакете, | тн |  | труб в пакете,м
| труб |  | шт. | 6000 мм |  | 6000 мм
38 | Ǿ22х0,7 | 0.368 | 405 | 0.89424 |  | 2430
39 | Ǿ22х0,8 | 0.418 | 405 | 1.0157 |  | 2430
40 | Ǿ22х0,95 | 0.493 | 405 | 1.198 |  | 2430
41 | Ǿ22х1,0 | 0.518 | 405 | 1.2587 |  | 2430
42 | Ǿ22х1,2 | 0.616 | 405 | 1.4969 |  | 2430
43 | Ǿ22х1,5 | 0.758 | 405 | 1.8419 |  | 2430
44 | Ǿ25х0,7 | 0.419 | 325 | 0.81705 |  | 1950
45 | Ǿ25х0,8 | 0.477 | 325 | 0.93015 |  | 1950
46 | Ǿ25х0,9 | 0.535 | 325 | 1.0433 |  | 1950
47 | Ǿ25х1,0 | 0.592 | 325 | 1.1544 |  | 1950
48 | Ǿ25х1,1 | 0.648 | 325 | 1.2636 |  | 1950
49 | Ǿ25х1,2 | 0.704 | 325 | 1.3728 |  | 1950
50 | Ǿ25х1,5 | 0.869 | 325 | 1.6946 |  | 1950
51 | Ǿ28х1,0 | 0.666 | 240 | 0.95904 |  | 1440
52 | Ǿ28х1,2 | 0.793 | 240 | 1.1419 |  | 1440
53 | Ǿ28х1,5 | 0.98 | 240 | 1.4112 |  | 1440
54 | Ǿ30х1,0 | 0.715 | 240 | 1.0296 |  | 1440
55 | Ǿ30х1,2 | 0.852 | 240 | 1.2269 |  | 1440
56 | Ǿ30х1,5 | 1.05 | 240 | 1.512 |  | 1440
57 | Ǿ32х1,0 | 0.765 | 242 | 1.1108 |  | 1452
58 | Ǿ32х1,2 | 0.911 | 242 | 1.3228 |  | 1452
59 | Ǿ32х1,5 | 1.13 | 242 | 1.6408 |  | 1452
60 | Ǿ38х1,2 | 1.09 | 162 | 1.0595 |  | 972
61 | Ǿ38х1,5 | 1.35 | 162 | 1.3122 |  | 972
62 | Ǿ40х1,2 | 1.15 | 162 | 1.1178 |  | 972
63 | Ǿ40х1,5 | 1.42 | 162 | 1.3802 |  | 972
64 | Ǿ43х1,2 | 1.24 | 153 | 1.1383 |  | 918
65 | Ǿ43х1,5 | 1.535 | 153 | 1.4091 |  | 918
66 | Ǿ45х1,2 | 1.296 | 144 | 1.1197 |  | 864
67 | Ǿ45х1,5 | 1.609 | 144 | 1.3902 |  | 864
68 | Ǿ51х1,0 | 1.23 | 116 | 0.85608 |  | 696
69 | Ǿ51х1,2 | 1.55 | 116 | 1.0788 |  | 696
70 | Ǿ51х1,5 | 1.83 | 116 | 1.2737 |  | 696
71 | Ǿ63,5х1,2 | 1.84 | 92 | 1.0157 |  | 552
72 | Ǿ63,5х1,5 | 2.29 | 92 | 1.2641 |  | 552
Сталь 08 пс AZ
№ | Сортамент | Вес 1п.м., кг | Количество | Вес пакета, |  | Общая длина
п/п |  |  | труб в пакете, | тн |  | труб в пакете,м
|  |  | шт. | 5800 мм | 6000мм | 5800мм | 6000мм
1 | Ǿ38х1,5 | 1.35 | 162 | 1.2685 | 1.3122 | 939.6 | 972
2 | Ǿ43х1,5 | 1.535 | 153 | 1.3622 | 1.4091 | 887.4 | 918
3 | Ǿ45х1,5 | 1.609 | 144 | 1.3438 | 1.3902 | 835.2 | 864
4 | Ǿ51х1,5 | 1.831 | 116 | 1.2319 | 1.2744 | 672.8 | 696
Перфорированная
№ | Сортамент | Вес 1 п.м, | Количество | Длина | Вес | Общая длина
п/п | Круглых | кг | труб в пакете, | трубы, | пакета, | труб в пакете,
| труб |  | шт. | мм | тн | м
(перфорация)
1 | Ǿ40х1,2 шаг 172 | 1.15 | 162 | 5850 | 1.0899 | 947.7
2 | Ǿ40х1,5 шаг 172 | 1.42 | 162 | 5850 | 1.3457 | 947.7
3 | Ǿ40х1,5 шаг 222 | 1.423 | 162 | 5850 | 1.3486 | 947.7
4 | Ǿ43х1,0 шаг 252 | 1.035 | 153 | 5577 | 0.88315 | 853.281
5 | Ǿ43х1,0 шаг 255 | 1.035 | 153 | 6000 | 0.95013 | 918
6 | Ǿ43х1,2 шаг 89 | 1.24 | 153 | 6000 | 1.1383 | 918
7 | Ǿ43х1,2 шаг 106 | 1.24 | 153 | 5860 | 1.1118 | 896.58
8 | Ǿ43х1,2 шаг 159 | 1.24 | 153 | 5860 | 1.1118 | 896.58
9 | Ǿ43х1,2 шаг 224 | 1.24 | 153 | 5670 | 1.0757 | 867.51
10 | Ǿ43х1,2 шаг 258 | 1.24 | 153 | 5800 | 1.1004 | 887.4
11 | Ǿ43х1,5 шаг 224 | 1.535 | 153 | 5824 | 1.3678 | 891.072
12 | Ǿ45х1,2 шаг 89 | 1.296 | 144 | 6000 | 1.1197 | 864
13 | Ǿ45х1,5 шаг 89 | 1.609 | 144 | 6000 | 1.3902 | 864
14 | Ǿ45х1,5 шаг 224 | 1.609 | 144 | 6000 | 1.3902 | 864
15 | Ǿ51х1,2 шаг 89 | 1.55 | 116 | 6000 | 1.0788 | 696
16 | Ǿ51х1,2 шаг 120 | 1.55 | 116 | 6000 | 1.0788 | 696
17 | Ǿ51х1,2 шаг 143 | 1.55 | 116 | 6000 | 1.0788 | 696
18 | Ǿ51х1,5 шаг 89 | 1.83 | 116 | 6000 | 1.2737 | 696
19 | Ǿ51х1,5 шаг 120 | 1.83 | 116 | 6000 | 1.2737 | 696
20 | Ǿ51х1,5 шаг 162 | 1.83 | 116 | 6000 | 1.2737 | 696
21 | Ǿ63,5х1,2 шаг 120 | 1.84 | 92 | 6000 | 1.0157 | 552
Плоскоовальные
№ | Сортамент | Вес 1 п.м, | Количество | Вес пакета, |  | Общая длина
п/п |  | кг | труб в пакете, | тн |  | труб в пакете,м
|  |  | шт. | 6000 мм |  | 6000 мм
1 | 30х15х0,7 | 0.412 | 300 | 0.7416 |  | 1800
2 | 30х15х0,8 | 0.496 | 300 | 0.8928 |  | 1800
3 | 30х15х1,0 | 0.62 | 300 | 1.116 |  | 1800
4 | 30х15х1,2 | 0.72 | 300 | 1.296 |  | 1800
5 | 30х15х1,5 | 0.89 | 300 | 1.602 |  | 1800
Прямоугольные
№ | Сортамент | Вес 1 п.м, | Количество | Вес пакета, |  | Общая длина
п/п |  | кг | труб в пакете, | тн |  | труб в пакете,м
|  |  | шт. | 6000 мм |  | 6000 мм
1 | 20х10х0,7 | 0.308 | 630 | 1.1642 |  | 3780
2 | 20х10х0,8 | 0.348 | 630 | 1.3154 |  | 3780
3 | 20х10х1,0 | 0.426 | 630 | 1.6103 |  | 3780
4 | 20х10х1,2 | 0.501 | 630 | 1.8938 |  | 3780
5 | 20х10х1,5 | 0.605 | 630 | 2.2869 |  | 3780
6 | 30х20х1,0 | 0.74 | 256 | 1.1366 |  | 1536
7 | 30х20х1,2 | 0.88 | 256 | 1.3517 |  | 1536
8 | 30х20х1,5 | 1.08 | 256 | 1.6589 |  | 1536
№ | Сортамент | Вес 1 п.м, | Количество | Вес пакета, |  | Общая длина
п/п |  | кг | труб в пакете, | тн |  | труб в пакете,м
|  |  | шт. | 6000 мм |  | 6000 мм
9 | 40х20х1,0 | 0.897 | 288 | 1.55 |  | 1728
10 | 40х20х1,2 | 1.066 | 288 | 1.842 |  | 1728
11 | 40х20х1,5 | 1.31 | 288 | 2.2637 |  | 1728
12 | 40х25х1,0 | 0.976 | 240 | 1.4054 |  | 1440
13 | 40х25х1,2 | 1.16 | 240 | 1.6704 |  | 1440
14 | 40х25х1,5 | 1.43 | 240 | 2.0592 |  | 1440
15 | 50х25х1,0 | 1.133 | 190 | 1.2916 |  | 1140
15 | 50х25х1,2 | 1.35 | 190 | 1.539 |  | 1140
16 | 50х25х1,5 | 1.67 | 190 | 1.9038 |  | 1140
Квадратные
№ | Сортамент | Вес 1 п.м, | Количество | Вес пакета, |  | Общая длина
п/п |  | кг | труб в пакете, | тн |  | труб в пакете,м
|  |  | шт. | 6000 мм |  | 6000 мм
1 | 10х10х0,7 | 0.198 | 625 | 0.7425 |  | 3750
2 | 10х10х0,8 | 0.222 | 625 | 0.8325 |  | 3750
3 | 10х10х1,0 | 0.269 | 625 | 1.0088 |  | 3750
4 | 10х10х1,2 | 0.312 | 625 | 1.17 |  | 3750
5 | 10х10х1,5 | 0.37 | 625 | 1.3875 |  | 3750
6 | 15х15х0,7 | 0.308 | 625 | 1.155 |  | 3750
7 | 15х15х0,8 | 0.348 | 625 | 1.305 |  | 3750
8 | 15х15х1,0 | 0.426 | 625 | 1.5975 |  | 3750
9 | 15х15х1,1 | 0.464 | 625 | 1.74 |  | 3750
10 | 15х15х1,2 | 0.501 | 625 | 1.8787 |  | 3750
11 | 15х15х1,5 | 0.605 | 625 | 2.2687 |  | 3750
12 | 20х20х0,7 | 0.418 | 400 | 1.0032 |  | 2400
13 | 20х20х0,8 | 0.474 | 400 | 1.1376 |  | 2400
14 | 20х20х1,0 | 0.583 | 400 | 1.3992 |  | 2400
15 | 20х20х1,2 | 0.689 | 400 | 1.6536 |  | 2400
16 | 20х20х1,5 | 0.841 | 400 | 2.0184 |  | 2400
17 | 25х25х1,0 | 0.74 | 361 | 1.6028 |  | 2166
18 | 25х25х1,2 | 0.88 | 361 | 1.9061 |  | 2166
19 | 25х25х1,5 | 1.07 | 361 | 2.3176 |  | 2166
20 | 30х30х1,0 | 0.897 | 256 | 1.3778 |  | 1536
21 | 30х30х1,2 | 1.066 | 256 | 1.6374 |  | 1536
22 | 30х30х1,5 | 1.31 | 256 | 2.0122 |  | 1536
23 | 40х40х1,0 | 1.21 | 144 | 1.0454 |  | 864
24 | 40х40х1,2 | 1.443 | 144 | 1.2468 |  | 864
25 | 40х40х1,5 | 1.78 | 144 | 1.5379 |  | 864
| Инженер-технолог | _____________________ |  | Н.В. Варламова
Согласовано:
| Начальник ТСЦ | _____________________ |  | И.Б.Савинов