## ЛСР по форме №4
Приложение № 1
к Описанию объекта закупки ,
существенным условиям
государственного контракта
УТВЕРЖДАЮ:
Начальник филиала ФКУ "ЦОКР"
по Крымскому Федеральному округу
______________Н.А. Агапов
"___" ___________ 2015 г.
выполнение работ по текущему ремонту системы элекстроснабжения для нужд территориального отдела №15 УФК по РК и Филиала ФКУ "ЦОКР" по КФО
(наименование стройки)
ЛОКАЛЬНЫЙ СМЕТНЫЙ РАСЧЕТ № 1
(локальная смета)
на | выполнение работ по текущему ремонту системы элекстроснабжения для нужд территориального отдела №15 УФК по РК и Филиала ФКУ "ЦОКР" по КФО
(наименование работ и затрат, наименование объекта)
Сметная стоимость _______________________________________________________________________________________________
строительных работ _______________________________________________________________________________________________
монтажных работ _______________________________________________________________________________________________
прочих _______________________________________________________________________________________________
Средства на оплату труда _______________________________________________________________________________________________
Сметная трудоемкость _______________________________________________________________________________________________
Составлен(а) в текущих (прогнозных) ценах по состоянию на 3 кв. 2015г.
№ пп | Шифр и номер позиции норматива | Наименование работ и затрат, единица измерения | Количество | Стоимость единицы, руб. |  | Общая стоимость, руб. |  |  | Затраты труда рабочих, чел.-ч, не занятых обслуживанием машин
|  |  |  | всего | эксплуата- ции машин | Всего | оплаты труда | эксплуата- ция машин
|  |  |  | оплаты труда | в т.ч. оплаты труда |  |  | в т.ч. оплаты труда | на единицу | всего
1 | 2 | 3 | 4 | 5 | 6 | 7 | 8 | 9 | 10 | 11
Раздел 1. Подготовительные работы
1 | ТЕРр67-1-1 | Демонтаж: скрытой электропроводки (100 м) | 28.75 | 17,7 17,7 |  | 509 | 509 |  | 2.54 | 73.03
2 | ТЕРр67-4-1 | Демонтаж: выключателей, розеток (100 шт.) | 1.9 | 40,7 40,7 |  | 77 | 77 |  | 5.84 | 11.1
3 | ТЕРм08-03-573-04 | Демонтаж ЩК (1 шт.) | 5 | 45,64 15,1 | 30,54 1,99 | 228 | 76 | 152 10 | 1.7064 | 8.53
Раздел 2. Электрооборудование
ЩК1
4 | ТЕРм08-03-573-04 | Шкаф (пульт) управления навесной, высота, ширина и глубина: до 600х600х350 мм (1 шт.) | 1 | 79,65 25,16 | 50,9 3,32 | 80 | 25 | 51 3 | 2.844 | 2.84
5 | прайс | Щиток ЩРв-36з-1 38 IP31 (шт) | 1 | 209.3 |  | 209
6 | ТЕРм08-01-058-01 | Выключатель нагрузки с приводом: ручным (1 шт.) | 1 | 147,03 72,78 | 43,97 2,76 | 147 | 73 | 44 3 | 8.472 | 8.47
7 | прайс | Выключатель нагрузки ВН32 3Р Iном=40 А (шт) | 1 | 49.19 |  | 49
8 | ТЕРм08-03-526-01 | Автомат одно-, двух-, трехполюсный, устанавливаемый на конструкции: на стене или колонне, на ток до 25 А (1 шт.) | 12 | 38,25 15,89 | 1.45 | 459 | 191 | 17 | 1.872 | 22.46
9 | прайс | Выключатель дифференциальный АВДТ-32 2Р Iдо=30 мА, Iном=25А (шт) | 5 | 126.03 |  | 630
10 | прайс | Выключатель дифференциальный АВДТ-32 2Р Iдо=30 мА, Iном=16А (шт) | 7 | 126.03 |  | 882
ЩК2
11 | ТЕРм08-03-573-04 | Шкаф (пульт) управления навесной, высота, ширина и глубина: до 600х600х350 мм (1 шт.) | 1 | 79,65 25,16 | 50,9 3,32 | 80 | 25 | 51 3 | 2.844 | 2.84
12 | прайс | Щиток ЩРв-48з-1 36 IP31 (шт) | 1 | 271.02 |  | 271
13 | ТЕРм08-01-058-01 | Выключатель нагрузки с приводом: ручным (1 шт.) | 1 | 147,03 72,78 | 43,97 2,76 | 147 | 73 | 44 3 | 8.472 | 8.47
14 | прайс | Выключатель нагрузки ВН32 3Р Iном=63 А (шт) | 1 | 61.56 |  | 62
15 | ТЕРм08-03-526-01 | Автомат одно-, двух-, трехполюсный, устанавливаемый на конструкции: на стене или колонне, на ток до 25 А (1 шт.) | 15 | 38,25 15,89 | 1.45 | 574 | 238 | 22 | 1.872 | 28.08
16 | прайс | Выключатель дифференциальный АВДТ-32 2Р Iдо=30 мА, Iном=25А (шт) | 6 | 126.03 |  | 756
17 | прайс | Выключатель дифференциальный АВДТ-32 2Р Iдо=30 мА, Iном=16А (шт) | 9 | 126.03 |  | 1134
ЩО1
18 | ТЕРм08-03-573-04 | Шкаф (пульт) управления навесной, высота, ширина и глубина: до 600х600х350 мм (1 шт.) | 1 | 79,65 25,16 | 50,9 3,32 | 80 | 25 | 51 3 | 2.844 | 2.84
19 | прайс | Щиток ЩРв-36з-1 38 IP31 (шт) | 1 | 209.3 |  | 209
20 | ТЕРм08-01-058-01 | Выключатель нагрузки с приводом: ручным (1 шт.) | 1 | 147,03 72,78 | 43,97 2,76 | 147 | 73 | 44 3 | 8.472 | 8.47
21 | прайс | Выключатель нагрузки ВН32 3Р Iном=40 А (шт) | 1 | 49.19 |  | 49
22 | ТЕРм08-03-526-01 | Автомат одно-, двух-, трехполюсный, устанавливаемый на конструкции: на стене или колонне, на ток до 25 А (1 шт.) | 16 | 38,25 15,89 | 1.45 | 612 | 254 | 23 | 1.872 | 29.95
23 | прайс | Выключатель автоматический ВА47-29 1Р 16А (шт) | 2 | 13.46 |  | 27
24 | прайс | Выключатель дифференциальный АВДТ-32 2Р Iдо=30 мА, Iном=16А (шт) | 7 | 126.03 |  | 882
25 | прайс | Выключатель дифференциальный АВДТ-32 2Р Iдо=30 мА, Iном=25А (шт) | 2 | 126.03 |  | 252
26 | прайс | Выключатель автоматический ВА47-29 1Р 10А (шт) | 1 | 14.1 |  | 14
27 | прайс | Выключатель автоматический ВА47-29 1Р 6А (шт) | 4 | 14.86 |  | 59
ЩО2
28 | ТЕРм08-03-573-04 | Шкаф (пульт) управления навесной, высота, ширина и глубина: до 600х600х350 мм (1 шт.) | 1 | 79,65 25,16 | 50,9 3,32 | 80 | 25 | 51 3 | 2.844 | 2.84
29 | прайс | Щиток ЩРв-36з-1 38 IP31 (шт) | 1 | 209.3 |  | 209
30 | ТЕРм08-01-058-01 | Выключатель нагрузки с приводом: ручным (1 шт.) | 1 | 147,03 72,78 | 43,97 2,76 | 147 | 73 | 44 3 | 8.472 | 8.47
31 | прайс | Выключатель нагрузки ВН32 3Р Iном=63 А (шт) | 1 | 61.56 |  | 62
32 | ТЕРм08-03-526-01 | Автомат одно-, двух-, трехполюсный, устанавливаемый на конструкции: на стене или колонне, на ток до 25 А (1 шт.) | 16 | 38,25 15,89 | 1.45 | 612 | 254 | 23 | 1.872 | 29.95
33 | прайс | Выключатель автоматический ВА47-29 1Р 16А (шт) | 2 | 13.46 |  | 27
34 | прайс | Выключатель дифференциальный АВДТ-32 2Р Iдо=30 мА, Iном=16А (шт) | 8 | 126.03 |  | 1008
35 | прайс | Выключатель дифференциальный АВДТ-32 2Р Iдо=30 мА, Iном=25А (шт) | 2 | 126.03 |  | 252
36 | прайс | Выключатель автоматический ВА47-29 1Р 6А (шт) | 4 | 14.86 |  | 59
ВРУ
37 | ТЕРм08-03-526-02 | Автомат одно-, двух-, трехполюсный, устанавливаемый на конструкции: на стене или колонне, на ток до 100 А (1 шт.) | 1 | 67,57 23,64 | 4,39 0,14 | 68 | 24 | 4 | 2.784 | 2.78
38 | прайс | Выключатель автоматический ВА47-29 3Р 32А (шт) | 1 | 42.32 |  | 42
39 | ТЕРм08-03-526-01 прим | Установка расцепителя (1 шт.) | 2 | 38,25 15,89 | 1.45 | 77 | 32 | 3 | 1.872 | 3.74
40 | прайс | Расцепитель независимый РН-47 (шт) | 2 | 185.78 |  | 372
41 | ТЕРм08-01-072-01 | Шина ответвительная - одна полоса в фазе, медная или алюминиевая сечением: до 250 мм2 (100 м) | 0.016 | 925,1 604,04 | 251,26 75,91 | 15 | 10 | 4 1 | 70.32 | 1.13
42 | прайс | Шина медная 3х30 (м) | 1.6 | 134.62 |  | 215
43 | прайс | Изолятор нулевой шины SM40 (шт) | 2 | 8.68 |  | 17
ШНО
44 | ТЕРм08-03-573-04 | Шкаф (пульт) управления навесной, высота, ширина и глубина: до 600х600х350 мм (1 шт.) | 1 | 79,65 25,16 | 50,9 3,32 | 80 | 25 | 51 3 | 2.844 | 2.84
45 | прайс | Щиток ЩРв-12з-1 36 IP31 (шт) | 1 | 124.67 |  | 125
46 | ТЕРм08-03-526-01 | Автомат одно-, двух-, трехполюсный, устанавливаемый на конструкции: на стене или колонне, на ток до 25 А (1 шт.) | 1 | 38,25 15,89 | 1.45 | 38 | 16 | 1 | 1.872 | 1.87
47 | прайс | Выключатель автоматический ВА47-29 1Р 2А (шт) | 1 | 17.72 |  | 18
48 | ТЕРм10-08-003-05 | Устройство оптико-(фото)электрическое: прибор оптико-электрический в одноблочном исполнении (1 шт.) | 1 | 63,15 59,38 | 0.31 | 63 | 59 |  | 6.912 | 6.91
49 | прайс | Фотореле ФР-7 (шт) | 1 | 222.13 |  | 222
50 | ТЕРм08-03-591-07 | Переключатель: утопленного типа при скрытой проводке (100 шт.) | 0.01 | 323,59 279,62 | 6,96 0,43 | 3 | 3 |  | 31.596 | 0.32
51 | прайс | Переключатель кулачковый на 3 положения AS 1609 R (шт) | 1 | 125.12 |  | 125
Щиток модульный П
52 | ТЕРм10-06-037-08 | Ящик для трубных проводок протяжной или коробка, размер: до 200х200 мм (1 шт.) | 2 | 11,23 9,95 | 0.34 | 22 | 20 | 1 | 1.308 | 2.62
53 | прайс | Щиток КМПн 2/4 (шт) | 2 | 16.2 |  | 32
54 | ТЕРм08-03-591-07 | Переключатель: утопленного типа при скрытой проводке (100 шт.) | 0.02 | 323,59 279,62 | 6,96 0,43 | 6 | 6 |  | 31.596 | 0.63
55 | прайс | Переключатель кулачковый на 3 положения ALCLR-22 (шт) | 2 | 41.1 |  | 82
56 | прайс | Din-рейка Р2-1 35х,5 (шт) | 2 | 18.87 |  | 38
Раздел 3. Светотехнические изделия
57 | ТЕРм08-03-594-11 | Светильник в подвесных потолках, устанавливаемый: на подвесках, количество ламп в светильнике до 4 (100 шт.) | 1.85 | 6045,31 2693,23 | 277,88 14,06 | 11184 | 4982 | 514 26 | 304.32 | 562.99
58 | прайс | Светильник ДБО 6566 (шт) | 185 | 246.09 |  | 45527
59 | ТЕРм08-03-593-19 | Светильник в подвесных потолках (100 шт.) | 0.12 | 1582,69 1002,53 | 53,33 2,84 | 190 | 120 | 6 | 113.28 | 13.59
60 | прайс | Светильник встраиваемый светодиодный точечный 12 Вт ДВО 1605 (шт) | 12 | 76.69 |  | 920
61 | ТЕРм10-04-101-15 | Транспарант световой (табло) (1 шт.) | 12 | 22,67 20,62 |  | 272 | 247 |  | 2.4 | 28.8
62 | прайс | Табло "Выход" светодиодное с аккумуляторной батареей ССА 1001 (шт) | 11 | 99.3 |  | 1092
63 | прайс | Табло "Выход" светодиодное с аккумуляторной батареей ССА 1004 (шт) | 1 | 99.3 |  | 99
64 | ТЕРм08-03-594-02 | Светильник отдельно устанавливаемый: на штырях с количеством ламп в светильнике 2 (100 шт.) | 0.06 | 1167,79 985,54 | 53,33 2,84 | 70 | 59 | 3 | 111.36 | 6.68
65 | прайс | Светильник накладной светодиодный 20 Вт IP54 ДСП 1302Д (шт) | 6 | 194.15 |  | 1165
66 | ТЕРм08-03-596-03 | Прожектор, отдельно устанавливаемый на стальной конструкции: на крыше здания (100 шт.) | 0.05 | 8060,36 3041,57 | 3664,88 1008,17 | 403 | 152 | 183 50 | 343.68 | 17.18
67 | прайс | Прожектор светодиодный 40Вт IP65 СДУ-40 (шт) | 1 | 1312.16 |  | 1312
68 | прайс | Светильник настенный уличный (шт) | 4 | 977.74 |  | 3911
69 | ТЕРм08-03-594-02 | Светильник отдельно устанавливаемый: на штырях с количеством ламп в светильнике 2 (100 шт.) | 0.09 | 1167,79 985,54 | 53,33 2,84 | 105 | 89 | 5 | 111.36 | 10.02
70 | прайс | Светильник светодиодный с блоком аккумуляторным ELP-57-A-LED (шт) | 9 | 171.11 |  | 1540
71 | ТЕРм10-08-003-04 | Устройство ультразвуковое: преобразователь (излучатель или приемник) (1 шт.) | 9 | 40,11 37,1 | 0.31 | 361 | 334 | 3 | 4.32 | 38.88
72 | прайс | Датчик движения ДД 018В (шт) | 9 | 107.71 |  | 969
73 | ТЕРм08-03-594-01 | Светильник отдельно устанавливаемый: на штырях с количеством ламп в светильнике 1 (100 шт.) | 0.18 | 925,94 747,65 | 53,33 2,84 | 167 | 135 | 10 1 | 84.48 | 15.21
74 | прайс | Светильник светодиодный 32 Вт СПО 107-32W (шт) | 11 | 267.97 |  | 2948
75 | прайс | Светильник светодиодный 8 Вт СПП 2101 (шт) | 7 | 64.78 |  | 453
76 | ТЕРм08-03-575-01 | Прибор или аппарат (1 шт.) | 10 | 12,41 11,89 |  | 124 | 119 |  | 1.344 | 13.44
77 | прайс | Блок аккумуляторный для светильника, встраиваемого в подвесной потолок БАО (шт) | 10 | 374.3 |  | 3743
Раздел 4. Электроустановочные изделия
78 | ТЕРм08-03-591-02 | Выключатель: одноклавишный утопленного типа при скрытой проводке (100 шт.) | 0.59 | 317,45 273,58 | 6,96 0,43 | 187 | 161 | 4 | 30.912 | 18.24
79 | прайс | Выключатель одноклавишный ВС10-1-0-КБ (шт) | 53 | 9.62 |  | 510
80 | прайс | Выключатель проходной одноклавишный скрытой уст. для управления с двух мест ВСп10-1-0-КБ (шт) | 6 | 12.5 |  | 75
81 | ТЕРм08-03-591-01 | Выключатель: одноклавишный неутопленного типа при открытой проводке (100 шт.) | 0.01 | 440,47 335,59 | 16,85 0,43 | 4 | 3 |  | 37.92 | 0.38
82 | прайс | Выключатель одноклавишный открыт. уст брызгозащищенный ВС20-1-0-ГБ (шт) | 1 | 17.56 |  | 18
83 | ТЕРм08-03-591-05 | Выключатель: двухклавишный утопленного типа при скрытой проводке (100 шт.) | 0.13 | 322,61 278,66 | 6,96 0,43 | 42 | 36 | 1 | 31.488 | 4.09
84 | прайс | Выключатель двухклавишный ВС10-2-0-КБ (шт) | 13 | 10.48 |  | 136
85 | ТЕРм08-03-591-04 | Выключатель: двухклавишный неутопленного типа при открытой проводке (100 шт.) | 0.02 | 475,14 373,08 | 16,85 0,43 | 10 | 7 |  | 42.156 | 0.84
86 | прайс | Выключатель проходной двухклавишный открыт. уст. для управления с двух мест (шт) | 2 | 16.8 |  | 34
87 | ТЕРм08-03-591-09 | Розетка штепсельная: утопленного типа при скрытой проводке (100 шт.) | 1.15 | 405,35 323,7 | 6,96 0,43 | 466 | 372 | 8 | 36.576 | 42.06
88 | прайс | Розетка РС10-3-КБ (шт) | 114 | 11.73 |  | 1337
89 | прайс | Рамка трехместная горизонтальная РГ-3-КБ (шт) | 19 | 7.79 |  | 148
90 | прайс | Рамка одноместная горизонтальная РГ-1-КБ (шт) | 57 | 3.82 |  | 218
91 | прайс | Коробка установочная (шт) | 404 | 8.06 |  | 3256
92 | прайс | Розетка РСб20-3-ГБ (шт) | 1 | 6.22 |  | 6
93 | ТЕРм10-08-019-01 | Коробка ответвительная на стене (1 шт.) | 128 | 5,58 5,23 |  | 714 | 669 |  | 0.6 | 76.8
94 | прайс | Коробка разветвительная КМ-41004 (шт) | 128 | 2.35 |  | 301
95 | ТЕРм10-04-066-07 | Розетка микрофонная (1 шт.) | 140 | 9,88 9,13 |  | 1383 | 1278 |  | 1.2 | 168
96 | прайс | Розетка RJ-45 (шт) | 140 | 119.31 |  | 16703
97 | ТЕРм08-03-544-03 | Колонка распределительная со штепсельными розетками на ток 25 А, устанавливаемая на модульной коробке и присоединяемая к магистрали из проводов с жилами сечением: до 35 мм2 (1 шт.) | 5 | 19,69 19,25 |  | 98 | 96 |  | 2.292 | 11.46
98 | прайс | Миниколонна двухсторонняя DKC, L=350 мм (шт) | 5 | 941.08 |  | 4705
99 | прайс | Суппорт для электроустановочных серии "Brava" (ДКС) (шт) | 30 | 7.23 |  | 217
100 | прайс | Рамка на 4 модуля электроустанов. серии "Viva","Brava" (шт) | 5 | 33.9 |  | 170
101 | прайс | Рамка на 6 модулей электроустанов. серии "Viva","Brava" (шт) | 5 | 42.61 |  | 213
102 | ТЕРм08-03-591-09 | Розетка штепсельная: утопленного типа при скрытой проводке (100 шт.) | 0.3 | 405,35 323,7 | 6,96 0,43 | 122 | 97 | 2 | 36.576 | 10.97
103 | прайс | Механизм Brava розетки телефонной 1 вход 6 конт. 1 модуль с/п белый (Тайвань) (шт) | 5 | 13.47 |  | 67
104 | прайс | Механизм Brava розетки компьютерной 1 вход 8 конт. PcNet 1 модуль с/п белый (Тайвань) (шт) | 5 | 36.08 |  | 180
105 | прайс | Механизм Brava розетки компьютерной 1 вход 8 конт. PcNet 2 модуля с/п белый (Тайвань) (шт) | 5 | 40.26 |  | 201
106 | прайс | Механизм Brava розетки "евр" со шторками 2 модуля с/п белый (ДКС Тверь) (шт) | 15 | 28.97 |  | 435
Раздел 5. Аппараты и оборудование, устанавливаемые по месту
107 | ТЕРм08-03-603-01 | Ящик с понижающим трансформатором (1 шт.) | 2 | 18,2 12,11 | 3,07 0,14 | 36 | 24 | 6 | 1.368 | 2.74
108 | прайс | Ящик с пониженным трансформатором ЯТП 0.25 220/12В-54 IP54 (шт) | 2 | 881.8 |  | 1764
Раздел 6. Кабельная продукция
109 | ТЕРм08-10-010-01 | Прокладка труб гофрированных ПВХ для защиты проводов и кабелей (100 м) | 36.05 | 500,3 149,57 | 76.99 | 18036 | 5392 | 2775 | 18.24 | 657.55
110 | прайс | Труба гофрир ф32 мм (м) | 202.4 | 1.22 |  | 247
111 | прайс | Труба гофрир ф20 мм (м) | 3445.86 | 1.98 |  | 6823
112 | ТЕРм08-02-412-02 | Затягивание провода в проложенные трубы и металлические рукава первого одножильного или многожильного в общей оплетке, суммарное сечение: до 6 мм2 (100 м) | 33.95 | 76,28 54,34 | 5,33 0,29 | 2590 | 1845 | 181 10 | 6.468 | 219.59
113 | ТЕРм08-02-412-09 | Затягивание провода в проложенные трубы и металлические рукава каждого последующего одножильного или многожильного в общей оплетке, суммарное сечение: до 6 мм2 (100 м) | 23 | 29,58 18,44 | 2,66 0,14 | 680 | 424 | 61 3 | 2.196 | 50.51
114 | прайс | ВВГнг-ls 3х2,5 мм2 (м) | 617.1 | 6.41 |  | 3956
115 | прайс | ВВГнг-ls 3х1,5 мм2 (м) | 1846.2 | 6.26 |  | 11557
116 | прайс | ВВГнг-frls 3х1,5 мм2 (м) | 204 | 16.8 |  | 3427
117 | прайс | ПВз 1х6 мм2 (м) | 51 | 7.79 |  | 397
118 | прайс | UTP-5e кат. (м) | 3570 | 5.06 |  | 18064
119 | ТЕРм08-02-412-04 | Затягивание провода в проложенные трубы и металлические рукава первого одножильного или многожильного в общей оплетке, суммарное сечение: до 35 мм2 (100 м) | 2.1 | 151,08 90,31 | 16 0,85 | 317 | 190 | 34 2 | 10.752 | 22.58
120 | прайс | ВВГнг-ls 5х10 мм2 (м) | 204 | 42.17 |  | 8603
121 | прайс | ПВз 1х35 мм2 (м) | 10.2 | 16.8 |  | 171
122 | ТЕРм08-02-396-05 | Короб металлический по стенам и потолкам, длина: 2 м (100 м) | 4.7 | 462,46 303,2 | 47,29 1,42 | 2174 | 1425 | 222 7 | 36.096 | 169.65
123 | ТЕРм08-02-399-01 | Провод в коробах, сечением: до 6 мм2 (100 м) | 4.7 | 44,19 28,43 | 2,66 0,14 | 208 | 134 | 13 1 | 3.384 | 15.9
124 | прайс | Короб 60*60 (м) | 70 | 48.99 |  | 3429
125 | прайс | Короб 40*40 (м) | 400 | 39.28 |  | 15712
126 | ТЕРм08-02-410-02 | Труба полиэтиленовая по основанию пола, диаметр: до 50 мм (100 м) | 0.04 | 250,09 154,02 | 31,43 1,56 | 10 | 6 | 1 | 18.336 | 0.73
127 | ТЕР46-03-011-01 | Пробивка в кирпичных стенах борозд площадью сечения: до 20 см2 (100 м борозд) | 4.44 | 510,54 128,25 | 382,29 35,81 | 2267 | 569 | 1698 159 | 15.64 | 69.44
Заземляющее устройство
128 | ТЕРм08-02-472-02 | Заземлитель горизонтальный из стали: полосовой сечением 160 мм2 (100 м) | 0.4 | 301,47 167,33 | 91,27 3,12 | 121 | 67 | 37 1 | 19.92 | 7.97
129 | ТССЦ-101-1627 | Сталь листовая углеродистая обыкновенного качества марки ВСт3пс5 толщиной 4-6 мм (т) | 0.0016 | 4849.07 |  | 8
130 | ТЕРм08-02-471-03 | Заземлитель вертикальный из круглой стали диаметром: 12 мм (10 шт.) | 0.4 | 156,07 83,57 | 47,78 1,14 | 62 | 33 | 19 | 9.948 | 3.98
131 | ТССЦ-204-0004 | Горячекатаная арматурная сталь гладкая класса А-I, диаметром 12 мм (т) | 0.0088 | 5169.78 |  | 45
Молниезащита
132 | ТЕРм08-02-472-07 | Проводник заземляющий открыто по строительным основаниям: из полосовой стали сечением 160 мм2 (100 м) | 8.77 | 407,67 214,7 | 101,66 3,55 | 3575 | 1883 | 892 31 | 25.56 | 224.16
133 | ТССЦ-101-1627 | Сталь листовая углеродистая обыкновенного качества марки ВСт3пс5 толщиной 4-6 мм (т) | -0.0351 | 4849.07 |  | -170
134 | ТЕРм08-02-472-09 | Проводник заземляющий открыто по строительным основаниям: из круглой стали диаметром 12 мм (100 м) | 0.3 | 389,57 214,7 | 85,67 2,7 | 117 | 64 | 26 1 | 25.56 | 7.67
135 | ТССЦ-204-0004 | Горячекатаная арматурная сталь гладкая класса А-I, диаметром 12 мм (т) | 0.0264 | 5169.78 |  | 136
Раздел 7. ПНР
136 | ТЕРп01-03-004-01 | Выключатель автоматический постоянного тока быстродействующий напряжением свыше 1 кВ, номинальный ток: до 1000 А (1 шт.) | 49 | 78,51 78,51 |  | 3847 | 3847 |  | 7.2 | 352.8
Итого прямые затраты по смете в ценах 2001г. | [5 empty] | 229461 | 27045 | 7385 330 |  | 3116.08
Накладные расходы
Сметная прибыль
Итоги по смете:
Итого Строительные работы
Итого Монтажные работы
Итого Прочие затраты
Итого
Справочно, в ценах 2001г.:
Материалы
Машины и механизмы
ФОТ
Накладные расходы
Сметная прибыль
НДС 18%
ВСЕГО по смете
| Составил: инженер по проектно-сметной работе | [7 empty] | Самоварова А.В.
Проверил: